## Plan1
AC-QPC-(01) | BxHxP:Dimensão do quadro em milímetros (ex.: 400x500x180 → Larg=400mm Alt= 500mm Prof=180mm) | BxHxP | Dimensão do quadro em milímetros (ex.:400x500x180 → Larg=400mm Alt= 500mm Prof=180mm)
AC-QPC-(02) | 0:Sem telhado | 0 | Sem telhado
AC-QPC-(02) | R:Com telhado | R | Com telhado
AC-QPC-(03) | 0:Sem conexões | 0 | Sem conexões
AC-QPC-(03) | B:Traseira | B | Traseira
AC-QPC-(03) | U:Superior | U | Superior
AC-QPC-(03) | D:Inferior | D | Inferior
AC-QPC-(03) | L:Esquerda | L | Esquerda
AC-QPC-(03) | R:Direita | R | Direita
AC-QPC-(04) | 0:Sem abertura | 0 | Sem abertura
AC-QPC-(04) | PGE:IHM PGDevolution Carel | PGE | IHM PGDevolution Carel
AC-QPC-(04) | PGX:IHM PGDx Carel | PGX | IHM PGDx Carel
AC-QPC-(04) | E:Abertura especial | E | Abertura especial
AC-QPC-(05) | 0:Não presente | 0 | Não presente
AC-QPC-(05) | 1:Presente | 1 | Presente
AC-QPC-(06) | 0:Sem furação | 0 | Sem furação
AC-QPC-(06) | CxR:Número de furações em Coluna por Linha (exemplo: 4x2 → 2 linhas com 4 furações em cada) | CxR | Número de furações em Coluna por Linha (exemplo: 4x2 → 2 linhas com 4 furações em cada)
AC-QPC-(07) | 0:Não presente | 0 | Não presente
AC-QPC-(07) | R:Direita | R | Direita
AC-QPC-(07) | L:Esquerda | L | Esquerda
AC-QPC-(07) | F:Frontal | F | Frontal
AC-QPC-(08) | 0:Não presente | 0 | Não presente
AC-QPC-(08) | R:Direita | R | Direita
AC-QPC-(08) | L:Esquerda | L | Esquerda
AC-QPC-(08) | F:Frontal | F | Frontal
AC-QPC-(09) | X:Código final para unidade padrão | X | Código final para unidade padrão
AC-QPC-(09) | E:Código final para unidade especial | E | Código final para unidade especial
CF-AHU-MF-(01) | S:Perfil 4028N/B (com ou sem termalbreak) | S | Perfil 4028N/B (com ou sem termalbreak)
CF-AHU-MF-(01) | P:Perfil 5050M | P | Perfil 5050M
CF-AHU-MF-(02) | 013 ... 408:Tamanho do módulo | 013 ... 408 | Tamanho do módulo
CF-AHU-MF-(03) | P:Painel / Frontal | P | Painel / Frontal
CF-AHU-MF-(03) | G:Gaveta / Trilho lateral | G | Gaveta / Trilho lateral
CF-AHU-MF-(04) | 0:Não aplicável | 0 | Não aplicável
CF-AHU-MF-(04) | L:Esquerda | L | Esquerda
CF-AHU-MF-(04) | R:Direita | R | Direita
CF-AHU-MF-(04) | B:Ambos os lados | B | Ambos os lados
CF-AHU-MF-(05) | 1:Caixilho para 1 elemento de 45mm | 1 | Caixilho para 1 elemento de 45mm
CF-AHU-MF-(05) | 2:Caixilho para 2 elementos de 45mm | 2 | Caixilho para 2 elementos de 45mm
CF-AHU-MF-(06) | X:Código final para unidade padrão | X | Código final para unidade padrão
CF-AHU-MF-(06) | E:Código final para unidade especial | E | Código final para unidade especial
CF-AHU-CM-(01) | S : Perfil 4028N/B (com ou sem termalbreak) | S | Perfil 4028N/B (com ou sem termalbreak)
CF-AHU-CM-(01) | P : Perfil 5050M | P | Perfil 5050M
CF-AHU-CM-(02) | 013 ... 408 : Tamanho do módulo | 013 ... 408 | Tamanho do módulo
CF-AHU-CM-(03) | 0 : Sem base | 0 | Sem base
CF-AHU-CM-(03) | F : Pés 100mm | F | Pés 100mm
CF-AHU-CM-(03) | Q : Quadro estrutural de 150mm | Q | Quadro estrutural de 150mm
CF-AHU-CM-(03) | E : Base elevada de 450mm | E | Base elevada de 450mm
CF-AHU-CM-(04) | F : Frontal | F | Frontal
CF-AHU-CM-(04) | R : Direita | R | Direita
CF-AHU-CM-(04) | L : Esquerda | L | Esquerda
CF-AHU-CM-(05) | 0 : Sem Damper | 0 | Sem Damper
CF-AHU-CM-(05) | F : Frontal | F | Frontal
CF-AHU-CM-(05) | U : Superior | U | Superior
CF-AHU-CM-(05) | D : Inferior | D | Inferior
CF-AHU-CM-(05) | R : Direita | R | Direita
CF-AHU-CM-(05) | L : Esquerda | L | Esquerda
CF-AHU-CM-(06) | 0 : Sem damper | 0 | Sem damper
CF-AHU-CM-(06) | F : Frontal | F | Frontal
CF-AHU-CM-(06) | U : Superior | U | Superior
CF-AHU-CM-(06) | D : Inferior | D | Inferior
CF-AHU-CM-(06) | R : Direita | R | Direita
CF-AHU-CM-(06) | L : Esquerda | L | Esquerda
CF-AHU-CM-(07) | 0 : Sem filtro | 0 | Sem filtro
CF-AHU-CM-(07) | 1 : Caixilho para 1 elemento de 45mm | 1 | Caixilho para 1 elemento de 45mm
CF-AHU-CM-(07) | 2 : Caixilho para 2 elementos de 45mm | 2 | Caixilho para 2 elementos de 45mm
CF-AHU-CM-(07) | 3 : Caixilho para 1 bolsa 360mm | 3 | Caixilho para 1 bolsa 360mm
CF-AHU-CM-(07) | 4 : Caixilho para 1 elemento de 45mm + 1 bolsa 360mm | 4 | Caixilho para 1 elemento de 45mm + 1 bolsa 360mm
CF-AHU-CM-(08) | KV : Kit visibilidade (visor nas portas + iluminação interna) | KV | Kit visibilidade (visor nas portas + iluminação interna)
CF-AHU-CM-(08) | ST : Sensor de temperatura | ST | Sensor de temperatura
CF-AHU-CM-(08) | TH : Sensor de temperatura e umidade | TH | Sensor de temperatura e umidade
CF-AHU-CM-(08) | PS : Pressostato diferencial de ar para os filtros | PS | Pressostato diferencial de ar para os filtros
CF-AHU-CM-(08) | PT : Transdutor de pressão diferencial para os filtros | PT | Transdutor de pressão diferencial para os filtros
CF-AHU-CM-(08) | DM : Motorização para os dampers | DM | Motorização para os dampers
CF-AHU-CM-(09) | X : Código final para unidade padrão | X | Código final para unidade padrão
CF-AHU-CM-(09) | E : Código final para unidade especia | E | Código final para unidade especia
CF-AHU-MT-(01) | S : Perfil 4028N/B (com ou sem termalbreak) | S | Perfil 4028N/B (com ou sem termalbreak)
CF-AHU-MT-(01) | P : Perfil 5050M | P | Perfil 5050M
CF-AHU-MT-(02) | 013 ... 408 : Tamanho do módulo | 013 ... 408 | Tamanho do módulo
CF-AHU-MT-(03) | 0 : Sem base | 0 | Sem base
CF-AHU-MT-(03) | F : Pés 100mm | F | Pés 100mm
CF-AHU-MT-(03) | Q : Quadro estrutural de 150mm | Q | Quadro estrutural de 150mm
CF-AHU-MT-(03) | E : Base elevada de 450mm | E | Base elevada de 450mm
CF-AHU-MT-(04) | V : Vertical | V | Vertical
CF-AHU-MT-(04) | H : Horizontal | H | Horizontal
CF-AHU-MT-(05) | R : Direita | R | Direita
CF-AHU-MT-(05) | L : Esquerda | L | Esquerda
CF-AHU-MT-(06) | R : Direita | R | Direita
CF-AHU-MT-(06) | L : Esquerda | L | Esquerda
CF-AHU-MT-(07) | S : Lateral (acompanha o mesmo lado da conexão frigorífica) | S | Lateral (acompanha o mesmo lado da conexão frigorífica)
CF-AHU-MT-(07) | D : Saída inferior sifonada com conexão lateral (acompanha o mesmo lado da conexão frigorífica) | D | Saída inferior sifonada com conexão lateral (acompanha o mesmo lado da conexão frigorífica)
CF-AHU-MT-(08) | 0 : Sem trocador de calor | 0 | Sem trocador de calor
CF-AHU-MT-(08) | DX/n : Trocador de expansão direta / n indica o número de ciclos de refrigeração | DX/n | Trocador de expansão direta / n indica o número de ciclos de refrigeração
CF-AHU-MT-(08) | 2R..8R : Rows do trocador de expansão indireta (água gelada) | 2R..8R | Rows do trocador de expansão indireta (água gelada)
CF-AHU-MT-(08) | An : Serpentina de aquecimento, onde n indica o número de rows | An | Serpentina de aquecimento, onde n indica o número de rows
CF-AHU-MT-(09) | 0 : Sem válvula de controle | 0 | Sem válvula de controle
CF-AHU-MT-(09) | TV : Válvula de expansão termostática | TV | Válvula de expansão termostática
CF-AHU-MT-(09) | EV : Válvula de expansão eletrônica | EV | Válvula de expansão eletrônica
CF-AHU-MT-(09) | DK : Válvula de expansão eletrônica Daikin | DK | Válvula de expansão eletrônica Daikin
CF-AHU-MT-(09) | GE : Válvula de expansão eletrônica Gree | GE | Válvula de expansão eletrônica Gree
CF-AHU-MT-(09) | LG : Válvula de expansão eletrônica LG | LG | Válvula de expansão eletrônica LG
CF-AHU-MT-(09) | SS : Válvula de expansão eletrônica Samsung | SS | Válvula de expansão eletrônica Samsung
CF-AHU-MT-(09) | TN : Válvula de expansão eletrônica Trane | TN | Válvula de expansão eletrônica Trane
CF-AHU-MT-(09) | 2V : Válvula de 2 vias | 2V | Válvula de 2 vias
CF-AHU-MT-(09) | 3V : Válvula de 3 vias | 3V | Válvula de 3 vias
CF-AHU-MT-(09) | PICV : Válvula de controle independente de pressão | PICV | Válvula de controle independente de pressão
CF-AHU-MT-(10) | AE : Aquecimento elétrico | AE | Aquecimento elétrico
CF-AHU-MT-(10) | UE : Umidificador de eletrodo submerso | UE | Umidificador de eletrodo submerso
CF-AHU-MT-(10) | FU : Flauta de umidificação | FU | Flauta de umidificação
CF-AHU-MT-(10) | UV : Lâmpada Ultravioleta | UV | Lâmpada Ultravioleta
CF-AHU-MT-(10) | KC : Suporte para kit de comunicação do VRF | KC | Suporte para kit de comunicação do VRF
CF-AHU-MT-(11) | X : Código final para unidade padrão | X | Código final para unidade padrão
CF-AHU-MT-(11) | E : Código final para unidade especia | E | Código final para unidade especia
CF-AHU-MV-(01) | S : Perfil 4028N/B (com ou sem termalbreak) | S | Perfil 4028N/B (com ou sem termalbreak)
CF-AHU-MV-(01) | P : Perfil 5050M | P | Perfil 5050M
CF-AHU-MV-(02) | 013 ... 408 : Tamanho do módulo | 013 ... 408 | Tamanho do módulo
CF-AHU-MV-(02) | 0 : Sem base | 0 | Sem base
CF-AHU-MV-(03) | F : Pés 100mm | F | Pés 100mm
CF-AHU-MV-(03) | Q : Quadro estrutural de 150mm | Q | Quadro estrutural de 150mm
CF-AHU-MV-(03) | E : Base elevada de 450mm | E | Base elevada de 450mm
CF-AHU-MV-(04) | V : Vertical | V | Vertical
CF-AHU-MV-(04) | H : Horizontal | H | Horizontal
CF-AHU-MV-(05) | T : Superior | T | Superior
CF-AHU-MV-(05) | D : Inferior | D | Inferior
CF-AHU-MV-(05) | B : Traseiro | B | Traseiro
CF-AHU-MV-(05) | F : Frontal | F | Frontal
CF-AHU-MV-(06) | R : Direita | R | Direita
CF-AHU-MV-(06) | L : Esquerda | L | Esquerda
CF-AHU-MV-(07) | SC : Siroco | SC | Siroco
CF-AHU-MV-(07) | LL : Limit Load | LL | Limit Load
CF-AHU-MV-(07) | EC : Plenum Fan EC | EC | Plenum Fan EC
CF-AHU-MV-(07) | PF : Plenum Fan AC | PF | Plenum Fan AC
CF-AHU-MV-(08) | 0 : Não aplicável (para motores EC) | 0 | Não aplicável (para motores EC)
CF-AHU-MV-(08) | 63 ... 355B : Carcaça do motor elétrico | 63 ... 355B | Carcaça do motor elétrico
CF-AHU-MV-(09) | KQ : Kit de controle de vazão constante | KQ | Kit de controle de vazão constante
CF-AHU-MV-(09) | PS : Pressostato diferencial de ar | PS | Pressostato diferencial de ar
CF-AHU-MV-(09) | SD : Ventilador Redundante | SD | Ventilador Redundante
CF-AHU-MV-(10) | X : Código final para unidade padrão | X | Código final para unidade padrão
CF-AHU-MV-(10) | E : Código final para unidade especia | E | Código final para unidade especia