## fancoletes
CR-FTC | 1 | Família de Produto | CR-FTC-1 | Fancolete Quarto Hospitalar
CR-FTH | 1 | Família de Produto | CR-FTH-1 | Fancolete built-in Hospitalar
CR-FTK | 1 | Família de Produto | CR-FTK-1 | Fancolete cassete Hospitalar
CF-FCT | 1 | Família de Produto | CF-FCT-1 | Fancolete Conforto
007 | 2 | Modelo (Cap. em TR) | 007-2 | 0.75
010 | 2 | Modelo (Cap. em TR) | 010-2 | 1
015 | 2 | Modelo (Cap. em TR) | 015-2 | 1.5
020 | 2 | Modelo (Cap. em TR) | 020-2 | 2
025 | 2 | Modelo (Cap. em TR) | 025-2 | 2.5
030 | 2 | Modelo (Cap. em TR) | 030-2 | 3
x/x | 3 | Configuração do Trocador de Calor | x/x-3 | Trocador de calor de expansão direta (Capacidade / nº de circuitos)
xR | 3 | Configuração do Trocador de Calor | xR-3 | Trocador de calor de água gelada (Nº de filas)
SS | 4 | Parceiro VRF | SS-4 | Samsung
TN | 4 | Parceiro VRF | TN-4 | Trane
DK | 4 | Parceiro VRF | DK-4 | Daikin
LG | 4 | Parceiro VRF | LG-4 | LG
EC | 5 | Tipo do ventilador | EC-5 | Radial plenum fan com motor EC
AC | 5 | Tipo do ventilador | AC-5 | Sirocco com motor AC de 4 velocidades
G4 / M5 ou G4+M5 | 6 | Configuração de filtragem | G4 / M5 ou G4+M5-6 | Filtragem antes do ventilador
G4+F9 | 6 | Configuração de filtragem | G4+F9-6 | Filtragem grossa antes e filtragem fina após ventilador
G4+F9+H14 | 6 | Configuração de filtragem | G4+F9+H14-6 | Filtragem grossa antes e filtragem fina e absoluta após ventilador
Acessorios | 7 | Acessorios | Acessorios-7 | Ver aba "Acessórios"
X | 8 | Finalização do código | X-8 | Finalização para equipamento padrão
E | 8 | Finalização do código | E -8 | Finalização para equipamento especial